## 出厂水
宝鸡市自来水集团有限公司2023年12月出厂水水质检测结果
序号 | 检测项目 | 执行标准 | 宝鸡市自来水集团有限公司第一水厂 | [5 empty] | 宝鸡市自来水集团有限公司第二水厂 | [5 empty] | 宝鸡市自来水集团有限公司第三水厂
|  |  | 检测次数 | 合格次数 | 合格率 | 最大值 | 最小值 | 平均值 | 检测次数 | 合格次数 | 合格率 | 最大值 | 最小值 | 平均值 | 检测次数 | 合格次数 | 合格率 | 最大值 | 最小值 | 平均值
1 | 浑浊度 | ≤1NTU | 31 | 31 | 100% | 0.26 | 0.15 | 0.21 | 62 | 62 | 100% | 0.27 | 0.09 | 0.15 | 62 | 62 | 100% | 0.22 | 0.06 | 0.1
2 | 色度 | ≤15度 | 31 | 31 | 100% | ＜5 | ＜5 | ＜5 | 62 | 62 | 100% | <5 | <5 | <5 | 62 | 62 | 100% | <5 | <5 | <5
3 | 臭和味 | 无异臭、异味 | 31 | 31 | 100% | 无 | 无 | 无 | 62 | 62 | 100% | 无 | 无 | 无 | 62 | 62 | 100% | 无 | 无 | 无
4 | 肉眼可见物 | 无 | 31 | 31 | 100% | 无 | 无 | 无 | 31 | 31 | 100% | 无 | 无 | 无 | 31 | 31 | 100% | 无 | 无 | 无
5 | 游离氯 | 0.3mg/L～2mg/L | 31 | 31 | 100% | 0.65 | 0.39 | 0.58 | 62 | 62 | 100% | 0.85 | 0.51 | 0.62 | 62 | 62 | 100% | 0.98 | 0.69 | 0.83
6 | 菌落总数 | ≤100 CFU/mL | 31 | 31 | 100% | 8 | 未检出 | 2 | 31 | 31 | 100% | 未检出 | 未检出 | 未检出 | 31 | 31 | 100% | 未检出 | 未检出 | 未检出
7 | 总大肠菌群 | 不应检出 | 31 | 31 | 100% | 未检出 | 未检出 | 未检出 | 31 | 31 | 100% | 未检出 | 未检出 | 未检出 | 31 | 31 | 100% | 未检出 | 未检出 | 未检出
8 | 大肠埃希氏菌 | 不应检出 | 31 | 31 | 100% | 未检出 | 未检出 | 未检出 | 31 | 31 | 100% | 未检出 | 未检出 | 未检出 | 31 | 31 | 100% | 未检出 | 未检出 | 未检出
9 | 高锰酸盐指数 （以O2计） | ≤3mg/L | 31 | 31 | 100% | 1.38 | 0.24 | 0.65 | 31 | 31 | 100% | 2.1 | 1.2 | 1.58 | 31 | 31 | 100% | 1.71 | 0.72 | 1.25

## 管网水
宝鸡市自来水集团有限公司2023年12月管网水水质检测结果
采样地点 | 色度（标准值≤15度） |  |  |  |  | 浑浊度（标准值≤1NTU） |  |  |  |  | 臭和味（标准值：无异臭、异味） |  |  |  |  | 菌落总数（标准值≤100CFU/ml） |  |  |  |  | 总大肠菌群（标准值：不应检出） |  |  |  |  | 游离氯（标准值：0.05～2mg/L） |  |  |  |  | 高锰酸盐指数（标准值≤3mg/L）
| 最大值 | 最小值 | 平均值 | 频次 | 合格率 | 最大值 | 最小值 | 平均值 | 频次 | 合格率 | 最大值 | 最小值 | 平均值 | 频次 | 合格率 | 最大值 | 最小值 | 平均值 | 频次 | 合格率 | 最大值 | 最小值 | 平均值 | 频次 | 合格率 | 最大值 | 最小值 | 平均值 | 频次 | 合格率 | 最大值 | 最小值 | 平均值 | 频次 | 合格率
文理学院美伦小区 | 2 | 2 | 2 | 2 | 100% | 0.21 | 0.16 | 0.185 | 2 | 100% | 无 | 无 | 无 | 2 | 100% | 7 | 2 | 4.5 | 2 | 100% | 未检出 | 未检出 | 未检出 | 2 | 100% | 0.18 | 0.14 | 0.16 | 2 | 100% | 1.64 | 1.55 | 1.595 | 2 | 100%
秀水居小区 | 2 | 2 | 2 | 2 | 100% | 0.21 | 0.17 | 0.19 | 2 | 100% | 无 | 无 | 无 | 2 | 100% | 3 | 3 | 3 | 2 | 100% | 未检出 | 未检出 | 未检出 | 2 | 100% | 0.19 | 0.11 | 0.15 | 2 | 100% | 1.69 | 1.57 | 1.63 | 2 | 100%
东方文苑小区 | 3 | 2 | 2.5 | 2 | 100% | 0.21 | 0.18 | 0.195 | 2 | 100% | 无 | 无 | 无 | 2 | 100% | 7 | 1 | 4 | 2 | 100% | 未检出 | 未检出 | 未检出 | 2 | 100% | 0.15 | 0.1 | 0.125 | 2 | 100% | 1.59 | 1.52 | 1.555 | 2 | 100%
406井监控点 | 3 | 2 | 2.5 | 2 | 100% | 0.2 | 0.16 | 0.18 | 2 | 100% | 无 | 无 | 无 | 2 | 100% | 6 | 5 | 5.5 | 2 | 100% | 未检出 | 未检出 | 未检出 | 2 | 100% | 0.21 | 0.2 | 0.205 | 2 | 100% | 1.46 | 1.43 | 1.445 | 2 | 100%
高新开发区派出所 | 3 | 2 | 2.5 | 2 | 100% | 0.21 | 0.18 | 0.195 | 2 | 100% | 无 | 无 | 无 | 2 | 100% | 5 | 3 | 4 | 2 | 100% | 未检出 | 未检出 | 未检出 | 2 | 100% | 0.06 | 0.05 | 0.055 | 2 | 100% | 1.55 | 1.45 | 1.5 | 2 | 100%
星泰园 | 3 | 2 | 2.5 | 2 | 100% | 0.27 | 0.21 | 0.24 | 2 | 100% | 无 | 无 | 无 | 2 | 100% | 1 | 1 | 1 | 2 | 100% | 未检出 | 未检出 | 未检出 | 2 | 100% | 0.25 | 0.18 | 0.215 | 2 | 100% | 1.77 | 1.43 | 1.6 | 2 | 100%
宝钛新区 | 3 | 2 | 2.5 | 2 | 100% | 0.2 | 0.19 | 0.195 | 2 | 100% | 无 | 无 | 无 | 2 | 100% | 2 | 1 | 1.5 | 2 | 100% | 未检出 | 未检出 | 未检出 | 2 | 100% | 0.25 | 0.22 | 0.235 | 2 | 100% | 1.65 | 1.52 | 1.585 | 2 | 100%
水表校验中心 | 3 | 2 | 2.5 | 2 | 100% | 0.17 | 0.17 | 0.17 | 2 | 100% | 无 | 无 | 无 | 2 | 100% | 8 | 2 | 5 | 2 | 100% | 未检出 | 未检出 | 未检出 | 2 | 100% | 0.09 | 0.06 | 0.075 | 2 | 100% | 1.78 | 1.61 | 1.695 | 2 | 100%
文兴路公交调度站 | 2 | 2 | 2 | 2 | 100% | 0.2 | 0.19 | 0.195 | 2 | 100% | 无 | 无 | 无 | 2 | 100% | 5 | 1 | 3 | 2 | 100% | 未检出 | 未检出 | 未检出 | 2 | 100% | 0.26 | 0.24 | 0.25 | 2 | 100% | 1.9 | 1.48 | 1.69 | 2 | 100%
宝鸡吉利汽车 | 2 | 2 | 2 | 2 | 100% | 0.19 | 0.18 | 0.185 | 2 | 100% | 无 | 无 | 无 | 2 | 100% | 7 | 7 | 7 | 2 | 100% | 未检出 | 未检出 | 未检出 | 2 | 100% | 0.29 | 0.22 | 0.255 | 2 | 100% | 1.5 | 1.38 | 1.44 | 2 | 100%
石坝河水厂 | 2 | 2 | 2 | 2 | 100% | 0.16 | 0.16 | 0.16 | 2 | 100% | 无 | 无 | 无 | 2 | 100% | 7 | 3 | 5 | 2 | 100% | 未检出 | 未检出 | 未检出 | 2 | 100% | 0.1 | 0.08 | 0.09 | 2 | 100% | 1.51 | 1.34 | 1.425 | 2 | 100%
E米阳光小区 | 3 | 2 | 2.5 | 2 | 100% | 0.24 | 0.17 | 0.205 | 2 | 100% | 无 | 无 | 无 | 2 | 100% | 5 | 5 | 5 | 2 | 100% | 未检出 | 未检出 | 未检出 | 2 | 100% | 0.65 | 0.47 | 0.56 | 2 | 100% | 1.47 | 1.26 | 1.365 | 2 | 100%
高家村派出所 | 3 | 3 | 3 | 2 | 100% | 0.23 | 0.18 | 0.205 | 2 | 100% | 无 | 无 | 无 | 2 | 100% | 5 | 3 | 4 | 2 | 100% | 未检出 | 未检出 | 未检出 | 2 | 100% | 0.35 | 0.12 | 0.235 | 2 | 100% | 1.5 | 1.28 | 1.39 | 2 | 100%
姜潭社区服务中心 | 3 | 2 | 2.5 | 2 | 100% | 0.2 | 0.17 | 0.185 | 2 | 100% | 无 | 无 | 无 | 2 | 100% | 4 | 3 | 3.5 | 2 | 100% | 未检出 | 未检出 | 未检出 | 2 | 100% | 0.58 | 0.41 | 0.495 | 2 | 100% | 1.4 | 1.17 | 1.285 | 2 | 100%
百合花城小区 | 3 | 2 | 2.5 | 2 | 100% | 0.25 | 0.19 | 0.22 | 2 | 100% | 无 | 无 | 无 | 2 | 100% | 2 | 2 | 2 | 2 | 100% | 未检出 | 未检出 | 未检出 | 2 | 100% | 0.59 | 0.17 | 0.38 | 2 | 100% | 1.41 | 1.2 | 1.305 | 2 | 100%
川陕路加压站 | 3 | 2 | 2.5 | 2 | 100% | 0.24 | 0.22 | 0.23 | 2 | 100% | 无 | 无 | 无 | 2 | 100% | 2 | 2 | 2 | 2 | 100% | 未检出 | 未检出 | 未检出 | 2 | 100% | 0.65 | 0.55 | 0.6 | 2 | 100% | 1.39 | 1.3 | 1.345 | 2 | 100%
南山明珠小区 | 3 | 3 | 3 | 2 | 100% | 0.29 | 0.25 | 0.27 | 2 | 100% | 无 | 无 | 无 | 2 | 100% | 6 | 1 | 3.5 | 2 | 100% | 未检出 | 未检出 | 未检出 | 2 | 100% | 0.6 | 0.36 | 0.48 | 2 | 100% | 1.35 | 1.24 | 1.295 | 2 | 100%
神农镇政府 | 3 | 2 | 2.5 | 2 | 100% | 0.24 | 0.16 | 0.2 | 2 | 100% | 无 | 无 | 无 | 2 | 100% | 6 | 1 | 3.5 | 2 | 100% | 未检出 | 未检出 | 未检出 | 2 | 100% | 0.64 | 0.52 | 0.58 | 2 | 100% | 1.4 | 1.25 | 1.325 | 2 | 100%
清姜派出所 | 2 | 2 | 2 | 2 | 100% | 0.17 | 0.15 | 0.16 | 2 | 100% | 无 | 无 | 无 | 2 | 100% | 7 | 7 | 7 | 2 | 100% | 未检出 | 未检出 | 未检出 | 2 | 100% | 0.59 | 0.56 | 0.575 | 2 | 100% | 1.43 | 1.21 | 1.32 | 2 | 100%
宝鸡海关 | 2 | 2 | 2 | 2 | 100% | 0.16 | 0.16 | 0.16 | 2 | 100% | 无 | 无 | 无 | 2 | 100% | 2 | 1 | 1.5 | 2 | 100% | 未检出 | 未检出 | 未检出 | 2 | 100% | 0.56 | 0.33 | 0.445 | 2 | 100% | 1.44 | 1.25 | 1.345 | 2 | 100%
市警察培训学校 | 2 | 2 | 2 | 2 | 100% | 0.18 | 0.18 | 0.18 | 2 | 100% | 无 | 无 | 无 | 2 | 100% | 4 | 3 | 3.5 | 2 | 100% | 未检出 | 未检出 | 未检出 | 2 | 100% | 0.39 | 0.27 | 0.33 | 2 | 100% | 1.46 | 1.25 | 1.355 | 2 | 100%
石鼓镇政府 | 2 | 2 | 2 | 2 | 100% | 0.21 | 0.17 | 0.19 | 2 | 100% | 无 | 无 | 无 | 2 | 100% | 3 | 2 | 2.5 | 2 | 100% | 未检出 | 未检出 | 未检出 | 2 | 100% | 0.47 | 0.31 | 0.39 | 2 | 100% | 1.35 | 1.17 | 1.26 | 2 | 100%
水苑新居 | 2 | 2 | 2 | 2 | 100% | 0.17 | 0.15 | 0.16 | 2 | 100% | 无 | 无 | 无 | 2 | 100% | 5 | 5 | 5 | 2 | 100% | 未检出 | 未检出 | 未检出 | 2 | 100% | 0.48 | 0.24 | 0.36 | 2 | 100% | 1.38 | 1.24 | 1.31 | 2 | 100%
福临堡加压站 | 2 | 2 | 2 | 2 | 100% | 0.18 | 0.14 | 0.16 | 2 | 100% | 无 | 无 | 无 | 2 | 100% | 7 | 1 | 4 | 2 | 100% | 未检出 | 未检出 | 未检出 | 2 | 100% | 0.51 | 0.48 | 0.495 | 2 | 100% | 1.42 | 1.37 | 1.395 | 2 | 100%
中铁宝工 | 2 | 2 | 2 | 2 | 100% | 0.24 | 0.17 | 0.205 | 2 | 100% | 无 | 无 | 无 | 2 | 100% | 7 | 2 | 4.5 | 2 | 100% | 未检出 | 未检出 | 未检出 | 2 | 100% | 0.29 | 0.24 | 0.265 | 2 | 100% | 1.35 | 1.31 | 1.33 | 2 | 100%
东风路卫生服务站 | 2 | 2 | 2 | 2 | 100% | 0.2 | 0.17 | 0.185 | 2 | 100% | 无 | 无 | 无 | 2 | 100% | 9 | 7 | 8 | 2 | 100% | 未检出 | 未检出 | 未检出 | 2 | 100% | 0.67 | 0.4 | 0.535 | 2 | 100% | 1.34 | 1.32 | 1.33 | 2 | 100%
公交西关调度站 | 2 | 2 | 2 | 2 | 100% | 0.18 | 0.17 | 0.175 | 2 | 100% | 无 | 无 | 无 | 2 | 100% | 3 | 2 | 2.5 | 2 | 100% | 未检出 | 未检出 | 未检出 | 2 | 100% | 0.49 | 0.46 | 0.475 | 2 | 100% | 1.46 | 1.23 | 1.345 | 2 | 100%
渭滨城建局 | 2 | 2 | 2 | 2 | 100% | 0.2 | 0.18 | 0.19 | 2 | 100% | 无 | 无 | 无 | 2 | 100% | 3 | 1 | 2 | 2 | 100% | 未检出 | 未检出 | 未检出 | 2 | 100% | 0.46 | 0.32 | 0.39 | 2 | 100% | 1.48 | 1.25 | 1.365 | 2 | 100%
市卫生监督所 | 3 | 2 | 2.5 | 2 | 100% | 0.23 | 0.17 | 0.2 | 2 | 100% | 无 | 无 | 无 | 2 | 100% | 5 | 3 | 4 | 2 | 100% | 未检出 | 未检出 | 未检出 | 2 | 100% | 0.54 | 0.35 | 0.445 | 2 | 100% | 1.53 | 1.33 | 1.43 | 2 | 100%
新华路加压站 | 2 | 2 | 2 | 2 | 100% | 0.22 | 0.2 | 0.21 | 2 | 100% | 无 | 无 | 无 | 2 | 100% | 4 | 3 | 3.5 | 2 | 100% | 未检出 | 未检出 | 未检出 | 2 | 100% | 0.7 | 0.44 | 0.57 | 2 | 100% | 1.49 | 1.47 | 1.48 | 2 | 100%
宝平路派出所 | 3 | 2 | 2.5 | 2 | 100% | 0.26 | 0.2 | 0.23 | 2 | 100% | 无 | 无 | 无 | 2 | 100% | 5 | 4 | 4.5 | 2 | 100% | 未检出 | 未检出 | 未检出 | 2 | 100% | 0.36 | 0.15 | 0.255 | 2 | 100% | 1.35 | 1.26 | 1.305 | 2 | 100%
十八拱桥北侧 | 3 | 2 | 2.5 | 2 | 100% | 0.18 | 0.15 | 0.165 | 2 | 100% | 无 | 无 | 无 | 2 | 100% | 5 | 2 | 3.5 | 2 | 100% | 未检出 | 未检出 | 未检出 | 2 | 100% | 0.51 | 0.29 | 0.4 | 2 | 100% | 1.41 | 1.26 | 1.335 | 2 | 100%
宝十路卫生服务站 | 3 | 3 | 3 | 2 | 100% | 0.3 | 0.29 | 0.295 | 2 | 100% | 无 | 无 | 无 | 2 | 100% | 6 | 2 | 4 | 2 | 100% | 未检出 | 未检出 | 未检出 | 2 | 100% | 0.56 | 0.33 | 0.445 | 2 | 100% | 1.44 | 1.27 | 1.355 | 2 | 100%
第三人民医院 | 3 | 3 | 3 | 2 | 100% | 0.22 | 0.21 | 0.215 | 2 | 100% | 无 | 无 | 无 | 2 | 100% | 4 | 1 | 2.5 | 2 | 100% | 未检出 | 未检出 | 未检出 | 2 | 100% | 0.62 | 0.57 | 0.595 | 2 | 100% | 0.81 | 0.52 | 0.665 | 2 | 100%
秦岭家园小区 | 3 | 2 | 2.5 | 2 | 100% | 0.16 | 0.15 | 0.155 | 2 | 100% | 无 | 无 | 无 | 2 | 100% | 7 | 4 | 5.5 | 2 | 100% | 未检出 | 未检出 | 未检出 | 2 | 100% | 0.53 | 0.5 | 0.515 | 2 | 100% | 1.39 | 1.26 | 1.325 | 2 | 100%
宝鸡铁路技师学院 | 2 | 2 | 2 | 2 | 100% | 0.14 | 0.13 | 0.135 | 2 | 100% | 无 | 无 | 无 | 2 | 100% | 6 | 3 | 4.5 | 2 | 100% | 未检出 | 未检出 | 未检出 | 2 | 100% | 0.56 | 0.55 | 0.555 | 2 | 100% | 1.41 | 1.27 | 1.34 | 2 | 100%
斗鸡水厂 | 2 | 2 | 2 | 2 | 100% | 0.18 | 0.17 | 0.175 | 2 | 100% | 无 | 无 | 无 | 2 | 100% | 3 | 3 | 3 | 2 | 100% | 未检出 | 未检出 | 未检出 | 2 | 100% | 0.64 | 0.4 | 0.52 | 2 | 100% | 0.86 | 0.41 | 0.635 | 2 | 100%
华煤小区 | 3 | 2 | 2.5 | 2 | 100% | 0.26 | 0.19 | 0.225 | 2 | 100% | 无 | 无 | 无 | 2 | 100% | 3 | 2 | 2.5 | 2 | 100% | 未检出 | 未检出 | 未检出 | 2 | 100% | 0.42 | 0.27 | 0.345 | 2 | 100% | 1.36 | 1.35 | 1.355 | 2 | 100%
宝鸡市园林管理处 | 3 | 2 | 2.5 | 2 | 100% | 0.27 | 0.15 | 0.21 | 2 | 100% | 无 | 无 | 无 | 2 | 100% | 1 | 1 | 1 | 2 | 100% | 未检出 | 未检出 | 未检出 | 2 | 100% | 0.59 | 0.38 | 0.485 | 2 | 100% | 1.41 | 1.34 | 1.375 | 2 | 100%
市自来水公司 | 3 | 2 | 2.5 | 2 | 100% | 0.29 | 0.14 | 0.215 | 2 | 100% | 无 | 无 | 无 | 2 | 100% | 3 | 1 | 2 | 2 | 100% | 未检出 | 未检出 | 未检出 | 2 | 100% | 0.5 | 0.17 | 0.335 | 2 | 100% | 1.35 | 1.2 | 1.275 | 2 | 100%

## 4季度出厂水
宝鸡市自来水集团有限公司2023年4季度出厂水水质检测结果
序号 | 项目 | 单位 | 标准限值 （GB 5749-2022） | 第一净水厂斗鸡加压站 |  |  | 第二净水厂 |  |  | 第三净水厂
|  |  |  | 最大值 | 最小值 | 合格率 | 最大值 | 最小值 | 合格率 | 最大值 | 最小值 | 合格率
1 | 总大肠菌群 | CFU/100mL | 不应检出 | 未检出 | 未检出 | 100% | 未检出 | 未检出 | 100% | 未检出 | 未检出 | 100%
2 | 大肠埃希氏菌 | CFU/100mL | 不应检出 | 未检出 | 未检出 | 100% | 未检出 | 未检出 | 100% | 未检出 | 未检出 | 100%
3 | 菌落总数 | CFU/mL | ≤100 | 10 | 3 | 100% | 11 | 5 | 100% | 10 | 3 | 100%
4 | 砷（As） | mg/L | ≤0.01 | 0.0009 | 0.0007 | 100% | ＜0.0005 | ＜0.0005 | 100% | 0.0012 | 0.0011 | 100%
5 | 镉（Cd） | mg/L | ≤0.005 | ＜0.0001 | ＜0.0001 | 100% | ＜0.0001 | ＜0.0001 | 100% | ＜0.0001 | ＜0.0001 | 100%
6 | 铬（六价） | mg/L | ≤0.05 | 0.01 | 0.007 | 100% | ＜0.004 | ＜0.004 | 100% | ＜0.004 | ＜0.004 | 100%
7 | 铅（Pb） | mg/L | ≤0.01 | ＜0.0005 | ＜0.0005 | 100% | ＜0.0005 | ＜0.0005 | 100% | ＜0.0005 | ＜0.0005 | 100%
8 | 汞（Hg） | mg/L | ≤0.001 | ＜0.0001 | ＜0.0001 | 100% | ＜0.0001 | ＜0.0001 | 100% | ＜0.0001 | ＜0.0001 | 100%
9 | 氰化物 | mg/L | ≤0.05 | ＜0.002 | ＜0.002 | 100% | ＜0.002 | ＜0.002 | 100% | ＜0.002 | ＜0.002 | 100%
10 | 氟化物 | mg/L | ≤1.0 | 0.32 | 0.3 | 100% | 0.33 | 0.2 | 100% | 0.29 | 0.28 | 100%
11 | 硝酸盐(以N计) | mg/L | ≤10 | 5.62 | 2.64 | 100% | 3.07 | 2.35 | 100% | 2.03 | 1.92 | 100%
12 | 三氯甲烷 | mg/L | ≤0.06 | 0.02 | 0.0025 | 100% | 0.0154 | 0.0041 | 100% | 0.0177 | 0.0157 | 100%
13 | 一氯二溴甲烷 | mg/L | ≤0.1 | 0.0012 | 0.0002 | 100% | 0.0001 | 0.0001 | 100% | 0.0004 | 0.0003 | 100%
14 | 二氯一溴甲烷 | mg/L | ≤0.06 | 0.0044 | 0.0002 | 100% | 0.0019 | 0.0004 | 100% | 0.0033 | 0.0028 | 100%
15 | 三溴甲烷 | mg/L | ≤0.1 | ＜0.001 | ＜0.001 | 100% | ＜0.001 | ＜0.001 | 100% | ＜0.001 | ＜0.001 | 100%
16 | 三卤甲烷 |  | ≤1 | 0.42 | 0.05 | 100% | 0.29 | 0.08 | 100% | 0.34 | 0.32 | 100%
17 | 二氯乙酸 | mg/L | ≤0.05 | 0.003 | 0.003 | 100% | 0.007 | 0.005 | 100% | 0.01 | 0.008 | 100%
18 | 三氯乙酸 | mg/L | ≤0.1 | 0.009 | 0.009 | 100% | 0.016 | 0.008 | 100% | 0.012 | 0.01 | 100%
19 | 溴酸盐 | mg/L | ≤0.01 | ＜0.01 | ＜0.01 | 100% | ＜0.01 | ＜0.01 | 100% | ＜0.01 | ＜0.01 | 100%
20 | 亚氯酸盐 | mg/L | ≤0.7 | ＜0.02 | ＜0.02 | 100% | ＜0.02 | ＜0.02 | 100% | ＜0.02 | ＜0.02 | 100%
21 | 氯酸盐 | mg/L | ≤0.7 | 0.1 | 0.04 | 100% | ＜0.02 | ＜0.02 | 100% | ＜0.02 | ＜0.02 | 100%
22 | 色度 | 度 | ≤15 | 3 | 2 | 100% | 3 | 1 | 100% | 2 | 2 | 100%
23 | 浑浊度 | NTU | ≤1 | 0.52 | 0.13 | 100% | 0.29 | 0.09 | 100% | 0.16 | 0.15 | 100%
24 | 臭和味 |  | 无异臭异味 | 无 | 无 | 100% | 无 | 无 | 100% | 无 | 无 | 100%
25 | 肉眼可见物 |  | 无 | 无 | 无 | 100% | 无 | 无 | 100% | 无 | 无 | 100%
26 | pH |  | 6.5～8.5 | 7.72 | 7.58 | 100% | 7.74 | 7.05 | 100% | 8.13 | 7.79 | 100%
27 | 铝（Al） | mg/L | ≤0.2 | 0.09 | 0.02 | 100% | 0.08 | 0.05 | 100% | 0.16 | 0.07 | 100%
28 | 铁（Fe） | mg/L | ≤0.3 | 0.06 | 0.06 | 100% | ＜0.05 | ＜0.05 | 100% | ＜0.05 | ＜0.05 | 100%
29 | 锰（Mn） | mg/L | ≤0.1 | ＜0.02 | ＜0.02 | 100% | ＜0.02 | ＜0.02 | 100% | ＜0.02 | ＜0.02 | 100%
30 | 铜（Cu） | mg/L | ≤1.0 | ＜0.02 | ＜0.02 | 100% | ＜0.02 | ＜0.02 | 100% | ＜0.02 | ＜0.02 | 100%
31 | 锌（Zn） | mg/L | ≤1.0 | ＜0.01 | ＜0.01 | 100% | ＜0.01 | ＜0.01 | 100% | ＜0.01 | ＜0.01 | 100%
32 | 氯化物 | mg/L | ≤250 | 45.79 | 26.52 | 100% | 10.22 | 6.05 | 100% | 15.46 | 14.35 | 100%
33 | 硫酸盐 | mg/L | ≤250 | 82.5 | 52.5 | 100% | 24.8 | 12.7 | 100% | 36.4 | 33.1 | 100%
34 | 溶解性总固体 | mg/L | ≤1000 | 484 | 332 | 100% | 163 | 102 | 100% | 275 | 242 | 100%
35 | 总硬度(以CaCO3计) | mg/L | ≤450 | 302.7 | 208.5 | 100% | 100.6 | 54.6 | 100% | 167.7 | 153.9 | 100%
36 | 高锰酸盐指数(以O2计) | mg/L | ≤3 | 0.68 | 0.58 | 100% | 1.48 | 0.65 | 100% | 1.66 | 0.94 | 100%
37 | 氨（以N计） | mg/L | ≤0.5 | ＜0.02 | ＜0.02 | 100% | ＜0.02 | ＜0.02 | 100% | ＜0.02 | ＜0.02 | 100%
38 | 总α放射性 | Bq/L | ≤0.5 | 0.21 | 0.13 | 100% | ＜0.05 | ＜0.05 | 100% | 0.05 | 0.05 | 100%
39 | 总β放射性 | Bq/L | ≤1 | 0.3 | 0.15 | 100% | 0.09 | 0.05 | 100% | 0.12 | 0.09 | 100%
40 | 游离氯 | mg/L | 0.3～2 | 0.86 | 0.32 | 100% | 0.72 | 0.61 | 100% | 0.82 | 0.71 | 100%
41 | 硒（Se） | mg/L | ≤0.01 | ＜0.0005 | ＜0.0005 | 100% | ＜0.0005 | ＜0.0005 | 100% | ＜0.0005 | ＜0.0005 | 100%
42 | 四氯化碳 | mg/L | ≤0.002 | ＜0.00002 | ＜0.00002 | 100% | ＜0.00002 | ＜0.00002 | 100% | ＜0.00002 | ＜0.00002 | 100%
43 | 三氯乙烯 | mg/L | ≤0.02 | ＜0.0001 | ＜0.0001 | 100% | ＜0.0001 | ＜0.0001 | 100% | ＜0.0001 | ＜0.0001 | 100%
44 | 四氯乙烯 | mg/L | ≤0.04 | ＜0.0001 | ＜0.0001 | 100% | ＜0.0001 | ＜0.0001 | 100% | ＜0.0001 | ＜0.0001 | 100%
45 | 挥发酚类(苯酚计) | mg/L | ≤0.002 | ＜0.001 | ＜0.001 | 100% | ＜0.001 | ＜0.001 | 100% | ＜0.001 | ＜0.001 | 100%
46 | 阴离子合成洗涤剂 | mg/L | ≤0.3 | ＜0.050 | ＜0.050 | 100% | ＜0.050 | ＜0.050 | 100% | ＜0.050 | ＜0.050 | 100%
47 | 锑（Sb） | mg/L | ≤0.005 | ＜0.0005 |  | 100% | ＜0.0005 |  | 100% | ＜0.0005 |  | 100%
48 | 钡（Ba） | mg/L | ≤0.7 | 0.259 |  | 100% | 0.005 |  | 100% | 0.103 |  | 100%
49 | 铍（Be） | mg/L | ≤0.002 | ＜0.0001 |  | 100% | ＜0.0001 |  | 100% | ＜0.0001 |  | 100%
50 | 硼（B） | mg/L | ≤1.0 | ＜0.20 |  | 100% | ＜0.20 |  | 100% | ＜0.20 |  | 100%
51 | 钼（Mo） | mg/L | ≤0.07 | ＜0.002 |  | 100% | 0.004 |  | 100% | 0.003 |  | 100%
52 | 镍（Ni） | mg/L | ≤0.02 | ＜0.001 |  | 100% | ＜0.001 |  | 100% | ＜0.001 |  | 100%
53 | 银（Ag） | mg/L | ≤0.05 | ＜0.0005 |  | 100% | ＜0.0005 |  | 100% | ＜0.0005 |  | 100%
54 | 苯 | mg/L | ≤0.01 | ＜0.001 |  | 100% | ＜0.001 |  | 100% | ＜0.001 |  | 100%
55 | 甲苯 | mg/L | ≤0.7 | ＜0.001 |  | 100% | ＜0.001 |  | 100% | ＜0.001 |  | 100%
56 | 二甲苯（总量） | mg/L | ≤0.5 | ＜0.010 |  | 100% | ＜0.010 |  | 100% | ＜0.010 |  | 100%
57 | 苯乙烯 | mg/L | ≤0.02 | ＜0.005 |  | 100% | ＜0.005 |  | 100% | ＜0.005 |  | 100%
58 | 钠（Na） | mg/L | ≤200 | 35.7 |  | 100% | 1.8 |  | 100% | 15.3 |  | 100%

## 下半年出厂水97项
宝鸡市自来水集团有限公司2023年下半年出厂水97项水质指标检测结果
序号 | 项目 | 单位 | 标准限值 （GB 5749-2022） | 第一水厂斗鸡加压站 |  | 第二水厂 |  | 第三水厂
|  |  |  | 检测结果 | 结果判定 | 检测结果 | 结果判定 | 检测结果 | 结果判定
1 | 总大肠菌群 | MPN/100mL | 不应检出 | 未检出 | 合格 | 未检出 | 合格 | 未检出 | 合格
2 | 大肠埃希氏菌 | MPN/100mL | 不应检出 | 未检出 | 合格 | 未检出 | 合格 | 未检出 | 合格
3 | 菌落总数 | CFU/mL | 100 | 未检出 | 合格 | 未检出 | 合格 | 未检出 | 合格
4 | 砷 | mg/L | 0.01 | 0.00094 | 合格 | 0.00014 | 合格 | 0.001 | 合格
5 | 镉 | mg/L | 0.005 | <0.00006 | 合格 | <0.00006 | 合格 | <0.00006 | 合格
6 | 铬（六价） | mg/L | 0.05 | <0.004 | 合格 | <0.004 | 合格 | <0.004 | 合格
7 | 铅 | mg/L | 0.01 | <0.00003 | 合格 | <0.00003 | 合格 | <0.00003 | 合格
8 | 汞 | mg/L | 0.001 | <0.00005 | 合格 | <0.00005 | 合格 | <0.00005 | 合格
9 | 氰化物 | mg/L | 0.05 | <0.0015 | 合格 | <0.0015 | 合格 | <0.0015 | 合格
10 | 氟化物 | mg/L | 1 | 0.25 | 合格 | 0.24 | 合格 | 0.23 | 合格
11 | 硝酸盐（以N计） | mg/L | 10 | 2.42 | 合格 | 2.46 | 合格 | 1.93 | 合格
12 | 三氯甲烷 | mg/L | 0.06 | 0.0197 | 合格 | 0.0178 | 合格 | 0.0217 | 合格
13 | 一氯二溴甲烷 | mg/L | 0.1 | <0.0003 | 合格 | <0.0003 | 合格 | <0.0003 | 合格
14 | 二氯一溴甲烷 | mg/L | 0.06 | 0.0022 | 合格 | <0.0005 | 合格 | 0.0018 | 合格
15 | 三溴甲烷 | mg/L | 0.1 | <0.0003 | 合格 | <0.0003 | 合格 | <0.0003 | 合格
16 | 三卤甲烷 |  | 1 | 0.4 | 合格 | 0.3 | 合格 | 0.4 | 合格
17 | 二氯乙酸 | mg/L | 0.05 | <0.0089 | 合格 | 0.0201 | 合格 | 0.0127 | 合格
18 | 三氯乙酸 | mg/L | 0.1 | <0.0047 | 合格 | 0.0468 | 合格 | <0.0047 | 合格
19 | 溴酸盐 | mg/L | 0.01 | 未使用 | —— | 未使用 | —— | 未使用 | ——
20 | 亚氯酸盐 | mg/L | 0.7 | 未使用 | —— | 未使用 | —— | 未使用 | ——
21 | 氯酸盐 | mg/L | 0.7 | 0.0229 | 合格 | 0.0077 | 合格 | <0.0051 | 合格
22 | 色度 | 度 | 15 | 4 | 合格 | 4 | 合格 | 3 | 合格
23 | 浑浊度 | NTU | 1 | 0.45 | 合格 | 0.52 | 合格 | 0.43 | 合格
24 | 臭和味 |  | 无异臭、异味 | 无 | 合格 | 无 | 合格 | 无 | 合格
25 | 肉眼可见物 |  | 无 | 无 | 合格 | 无 | 合格 | 无 | 合格
26 | pH值 |  | 6.5-8.5 | 7.77 | 合格 | 7.72 | 合格 | 7.78 | 合格
27 | 铝 | mg/L | 0.2 | 0.12 | 合格 | 0.09 | 合格 | 0.11 | 合格
28 | 铁 | mg/L | 0.3 | <0.08 | 合格 | <0.08 | 合格 | <0.08 | 合格
29 | 锰 | mg/L | 0.1 | <0.04 | 合格 | <0.04 | 合格 | <0.04 | 合格
30 | 铜 | mg/L | 1 | <0.03 | 合格 | <0.03 | 合格 | <0.03 | 合格
31 | 锌 | mg/L | 1 | <0.02 | 合格 | <0.02 | 合格 | <0.02 | 合格
32 | 氯化物 | mg/L | 250 | 17.69 | 合格 | 5 | 合格 | 14.85 | 合格
33 | 硫酸盐 | mg/L | 250 | 35.04 | 合格 | 13.96 | 合格 | 28.31 | 合格
34 | 溶解性总固体 | mg/L | 1000 | 309 | 合格 | 119 | 合格 | 276 | 合格
35 | 总硬度 | mg/L | 450 | 188.9 | 合格 | 70.7 | 合格 | 167.9 | 合格
36 | 高锰酸盐指数（以O2计） | mg/L | 3 | 1.76 | 合格 | 1.98 | 合格 | 2.2 | 合格
37 | 氨（以N计） | mg/L | 0.5 | <0.03 | 合格 | <0.03 | 合格 | <0.03 | 合格
38 | 总α放射性 | Bq/L | 0.5（指导值） | 0.11 | 合格 | 0.04 | 合格 | 0.02 | 合格
39 | 总β放射性 | Bq/L | 1（指导值） | 0.07 | 合格 | 0.05 | 合格 | 0.13 | 合格
40 | 游离氯 | mg/L | 0.3-2 | 0.4 | 合格 | 0.66 | 合格 | 0.78 | 合格
41 | 总氯 | mg/L | 0.5-3 | 未使用 | —— | 未使用 | —— | 未使用 | ——
42 | 臭氧 | mg/L | 0.3 | 未使用 | —— | 未使用 | —— | 未使用 | ——
43 | 二氧化氯 | mg/L | 0.1-0.8 | 未使用 | —— | 未使用 | —— | 未使用 | ——
44 | 贾第鞭毛虫 | 个/10L | <1 | <1 | 合格 | <1 | 合格 | <1 | 合格
45 | 隐孢子虫 | 个/10L | <1 | <1 | 合格 | <1 | 合格 | <1 | 合格
46 | 锑 | mg/L | 0.005 | 0.00017 | 合格 | 4e-05 | 合格 | 0.00018 | 合格
47 | 钡 | mg/L | 0.7 | 0.1 | 合格 | <0.02 | 合格 | 0.09 | 合格
48 | 铍 | mg/L | 0.002 | <0.00001 | 合格 | <0.00001 | 合格 | <0.00001 | 合格
49 | 硼 | mg/L | 1 | <0.12 | 合格 | <0.12 | 合格 | <0.12 | 合格
50 | 钼 | mg/L | 0.07 | 0.0022 | 合格 | 0.00497 | 合格 | 0.00237 | 合格
51 | 镍 | mg/L | 0.02 | 0.00069 | 合格 | <0.00007 | 合格 | 0.00058 | 合格
52 | 银 | mg/L | 0.05 | 9e-06 | 合格 | <0.000007 | 合格 | <0.000007 | 合格
53 | 铊 | mg/L | 0.0001 | <0.000003 | 合格 | <0.000003 | 合格 | 3e-06 | 合格
54 | 硒 | mg/L | 0.01 | <0.00032 | 合格 | <0.00032 | 合格 | <0.00032 | 合格
55 | 高氯酸盐 | mg/L | 0.07 | <0.0030 | 合格 | <0.0030 | 合格 | <0.0030 | 合格
56 | 二氯甲烷 | mg/L | 0.02 | <0.0015 | 合格 | <0.0015 | 合格 | <0.0015 | 合格
57 | 1,2-二氯乙烷 | mg/L | 0.03 | <0.0004 | 合格 | <0.0004 | 合格 | <0.0004 | 合格
58 | 四氯化碳 | mg/L | 0.002 | <0.0008 | 合格 | <0.0008 | 合格 | <0.0008 | 合格
59 | 氯乙烯 | mg/L | 0.001 | <0.0006 | 合格 | <0.0006 | 合格 | <0.0006 | 合格
60 | 1,1-二氯乙烯 | mg/L | 0.03 | <0.0013 | 合格 | <0.0013 | 合格 | <0.0013 | 合格
61 | 1,2-二氯乙烯（总量） | mg/L | 0.05 | <0.0006 | 合格 | <0.0006 | 合格 | <0.0006 | 合格
62 | 三氯乙烯 | mg/L | 0.02 | <0.0008 | 合格 | <0.0008 | 合格 | <0.0008 | 合格
63 | 四氯乙烯 | mg/L | 0.04 | <0.0007 | 合格 | <0.0007 | 合格 | <0.0007 | 合格
64 | 六氯丁二烯 | mg/L | 0.0006 | <0.0003 | 合格 | <0.0003 | 合格 | <0.0003 | 合格
65 | 苯 | mg/L | 0.01 | <0.0008 | 合格 | <0.0008 | 合格 | <0.0008 | 合格
66 | 甲苯 | mg/L | 0.7 | <0.0005 | 合格 | <0.0005 | 合格 | <0.0005 | 合格
67 | 二甲苯（总量） | mg/L | 0.5 | <0.0005 | 合格 | <0.0005 | 合格 | <0.0005 | 合格
68 | 苯乙烯 | mg/L | 0.02 | <0.0003 | 合格 | <0.0003 | 合格 | <0.0003 | 合格
69 | 氯苯 | mg/L | 0.3 | <0.0004 | 合格 | <0.0004 | 合格 | <0.0004 | 合格
70 | 1,4-二氯苯 | mg/L | 0.3 | <0.0005 | 合格 | <0.0005 | 合格 | <0.0005 | 合格
71 | 三氯苯（总量） | mg/L | 0.02 | <0.00015 | 合格 | <0.00015 | 合格 | <0.00015 | 合格
72 | 六氯苯 | mg/L | 0.001 | <0.0001 | 合格 | <0.0001 | 合格 | <0.0001 | 合格
73 | 七氯 | mg/L | 0.0004 | <0.0002 | 合格 | <0.0002 | 合格 | <0.0002 | 合格
74 | 马拉硫磷 | mg/L | 0.25 | <0.0006 | 合格 | <0.0006 | 合格 | <0.0006 | 合格
75 | 乐果 | mg/L | 0.006 | <0.0012 | 合格 | <0.0012 | 合格 | <0.0012 | 合格
76 | 灭草松 | mg/L | 0.3 | <0.00004 | 合格 | <0.00004 | 合格 | <0.00004 | 合格
77 | 百菌清 | mg/L | 0.01 | <0.0001 | 合格 | <0.0001 | 合格 | <0.0001 | 合格
78 | 呋喃丹 | mg/L | 0.007 | <0.00004 | 合格 | <0.00004 | 合格 | <0.00004 | 合格
79 | 毒死蜱 | mg/L | 0.03 | <0.0002 | 合格 | <0.0002 | 合格 | <0.0002 | 合格
80 | 草甘膦 | mg/L | 0.7 | <0.20 | 合格 | <0.20 | 合格 | <0.20 | 合格
81 | 敌敌畏 | mg/L | 0.001 | <0.0008 | 合格 | <0.0008 | 合格 | <0.0008 | 合格
82 | 莠去津 | mg/L | 0.002 | <0.00001 | 合格 | <0.00001 | 合格 | <0.00001 | 合格
83 | 溴氰菊酯 | mg/L | 0.02 | <0.0009 | 合格 | <0.0009 | 合格 | <0.0009 | 合格
84 | 2,4-滴 | mg/L | 0.03 | <0.00008 | 合格 | <0.00008 | 合格 | <0.00008 | 合格
85 | 乙草胺 | mg/L | 0.02 | <0.0002 | 合格 | <0.0002 | 合格 | <0.0002 | 合格
86 | 五氯酚 | mg/L | 0.009 | <0.000008 | 合格 | <0.000008 | 合格 | <0.000008 | 合格
87 | 2,4,6-三氯酚 | mg/L | 0.2 | <0.000006 | 合格 | <0.000006 | 合格 | <0.000006 | 合格
88 | 苯并（a）芘 | mg/L | 1e-05 | <0.0000002 | 合格 | <0.0000002 | 合格 | <0.0000002 | 合格
89 | 邻苯二甲酸二 | mg/L | 0.008 | <0.0002 | 合格 | <0.0002 | 合格 | <0.0002 | 合格
90 | 丙烯酰胺 | mg/L | 0.0005 | 0.00038 | 合格 | 0.0003 | 合格 | 0.0004 | 合格
91 | 环氧氯丙烷 | mg/L | 0.0004 | <0.0002 | 合格 | <0.0002 | 合格 | <0.0002 | 合格
92 | 微囊藻毒素-LR | mg/L | 0.001 | <0.00042 | 合格 | <0.00042 | 合格 | <0.00042 | 合格
93 | 钠 | mg/L | 200 | 20.3 | 合格 | 3.4 | 合格 | 17.9 | 合格
94 | 挥发酚类 | mg/L | 0.002 | <0.0018 | 合格 | <0.0018 | 合格 | <0.0018 | 合格
95 | 阴离子合成洗涤剂 | mg/L | 0.3 | <0.06 | 合格 | <0.06 | 合格 | <0.06 | 合格
96 | 2-甲基异莰醇 | mg/L | 1e-05 | <0.0000030 | 合格 | 8.2e-06 | 合格 | 3.8e-06 | 合格
97 | 土臭素 | mg/L | 1e-05 | <0.0000030 | 合格 | <0.0000030 | 合格 | <0.0000030 | 合格